## Rekapitulacija
Mestna občina Novo mesto
Seidlova cesta 1
8000 Novo mesto
REKAPITULACIJA
DELNA PRENOVA TRŽNICE NOVO MESTO
UREDITEV ZUNANJEGA TRIKOTNEGA DELA TRŽNICE | 0
DDV (22%) | 0
SKUPAJ z DDV | 0
Novo mesto, 27.02.2017

## Gradbena dela - popis
UREDITEV ZUNANJEGA TRIKOTNEGA DELA
1. | Odkaz obstoječih komunalnih vodov s strani pooblaščenih upravljavcev infrastrukture
| kos | 6 | 0
2. | Podiranje s postopnim razžagovanjem srednje visokega listnatega drevesa na trgu. Drevo panja fi cca 20-30 cm, višine do 10 m, se od vrha postopno požaga, odkoplje in odstrani panje, vse naloži in transportira na komunalno deponijo v kompostiranje. Obračun po kom.
| kos | 1 | 0
3. | Porušenje dotrajanega asfaltnega tlaka d= 6-8 cm s trikotnega trga. Asfalt se strojno s pomočjo malega bagerja ali kompresorja razbije na plošče in sproti naklada na kamion in transportira v obrat za reciklažo (asfaltna baza). Obračun v m2 rušenja asfalta.
| m2 | 290 | 0
4. | Rezanje posameznih betonskih plošč in osamljenih točkovnih temeljev v globini 20 cm s trga, ki se prenavlja. Nearmiran pusti beton se s pomočjo bagra ali kompresorja razbije na kose in sproti naklada na kamion in transportira v obrat za reciklažo ali deponijo gradbenega materiala. Delno se z zdrobljeno maso zasuje jame po porušenih točkovnih temeljih. Obračun v m3 rušenja betona.
| m3 | 5 | 0
5. | Rezanje drevesnega panja fi 80 cm v globini 20 cm s trga, ki se prenavlja. Panj se obkoplje v globini 20 cm, razžaga in transportira v obrat za reciklažo ali deponijo gradbenega materiala. Delno se z zdrobljeno maso zasuje nastalo jamo.
| kos | 1 | 0
6. | Predhodni linijski plitvi izkop ob granitnih robnikih, ki obrobljajo trg in previden dvig obstoječih robnikov (brez poškodovanja) za ponovno vgradnjo na drug nivo. Odkoplje in in začasno se odstrani robnike , kjer bo nov uvoz oziroma izvoz iz parkirišča in posamezne razmajane ali vgreznjene robnike. Robniki vbetonirani v pete iz pustega betona se s pomočjo stroja (mali bager) dvignejo, postavijo na rob izkopa, za kasnejšo ponovno vgraditev, betonske pete se razbije na kose Obračun po m1 odstranitve betonskih robnikov.
| m1 | 8 | 0
7. | Dobava in vgrajevanje podložnih pustih betonov C 16/20 (MB 20), preseka od 0.08-0,16 m3/m2 v nearmirane konstrukcije, to je kot posteljica za vgrajevanje betonskih ali granitnih robnikov. Vbetonaža robnikov po tipiziranem detajlu. Izvedba z vsemi pomožnimi deli in transporti.
| m3 | 4.5 | 0
8. | Brušenje, čiščenje in ponovna vgraditev prej odstranjenih granitnih robnikov, ki se jih vbetonira v peto iz pustega betona, robniki se vgreznjeno vgradijo v nivo novega asfalta pri uvozu na parkirišče oziroma pri izvozu iz njega - obračun po m1.
| m1 | 10 | 0
9. | Brušenje, čiščenje in ponovna vgraditev prej odstranjenih granitnih posameznih razmajanih ali vgreznjenih robnikov, gre za učvrstitev in nivojsko uskladitev nekaterih robnikov, ki obrobljajo trg. Robniki se jih vbetonira v peto iz pustega betona, robniki se vgradijo v nivo obstoječih. Obračun po m1.
| m1 | 5 | 0
10. | Dobava in vbetoniranje tipskih betonskih ločilnih cestnih vgreznjenih robnikov (npr 100 /25 / 12-15 cm), robniki kot ločilni pas med asfaltno cesto do parkirišč in med asfaltnim platojem trga. Robniki vgreznjeni v nivoju asfaltnih tlakov trga in 3 cm dvignjeni v poševnini od ceste, tako da je omogočen prehod z vozički. Stiki robnikov tesnjeni s cementno malto. Obračun po m1.
| m1 | 22 | 0
11. | Planiranje, izravnava in strojno utrjevanje obstoječega tamponskega nasutja pod prej odstranjenim asfaltom. Tamponsko nasutje se delno odstrani in delno nasuje v debelini do 30 cm in utrdi za podlago novemu asfaltu, na parkirišču, dovozni cesti in na trgu. Asfalt je na trgu na višjem nivoju od cestišča (3-5 cm).
| m2 | 290 | 0
12. | Dobava in naprava nosilnega spodnjega naklonskega sloja iz grobega asfalta d= 5-8 cm in naprava obrabno zaporne plasti iz finega litega asfalta d= 3 cm na povoznih površinah dovozne (izvozne) ceste za parkirišče in za trg. Vgrajevanje strojno s finišerjem, asfalti v padcu po načrtu odvodnjavanja to je proti dežnim rešetkam, pred polaganjem se zbit tampon obrizga z bitumensko mešanico. Novi asfalti so nivojsko usklajeni z obstoječimi. Asfalt v izvedbi po vzoru obstoječega stanja, izvedba v naklonih odvodnjavanja!
| m2 | 290 | 0
13. | Obnova in obstoječih vbetoniranih kovinskih cevnih okvirjev - lokov, ki so kot prometne varnostne zapore ob parkiriščih, da se prepreči izvoz iz parkirišč na javno cesto. Kovinske zapore se obnovi s prepleskanjem. Vse obrusiti, očistiti, odmastiti, prepleskati s temeljno barvo in nato vse 2x pleskati z lakom za kovino (RAL - po izboru, napr. antracit sivo). Obračun kom, okvirjev ki se jih pleska. Okvirji dolžine in višine do 1 m iz cevnih profilov .
| kos | 18 | 0
14. | Prestavitev vbetoniranih kovinskih cestnih okvirjev - lokov
| kos | 2 | 0
15. | Odstranitev granitne obrobe in ponovno obrobljanje okoli dreves z granitnimi kockami in prodnatim nasutjem
| kos | 8 | 0
16. | Nepredvidena dela (npr. prestavljanje in zaščita energetskih vodov, razna pomoč, prestavitve urbane opreme in drugo)
| % | 10 | 0
| Skupaj: |  | 0