## predračun
Cena na
Šifra | Opis dela | Kolicina | Enota | enoto mere | Znesek
SANACIJA STOPNIC NA KAPITLJU
1.01 | Ureditev gradbišča (zaščitna ograja, provizoriji, WC kabina, napisne opozorilne in usmerjevalne table, prometna ureditev z eventuelno delno zaporo ceste, itd)
|  | 1 | kom |  | 0
1.02 | Čiščenje kamnitega zidu pod in nad obstoječimi stopnicami in sekanje grmovja oz. manjših dreves z odvozom na komunalno deponijo.
|  | 8 | ur |  | 0
1.03 | Dobava in razgrinjanje drobnega peska granulacije 4-8 mm na pešpot – navezava na pot okoli cerkve.
|  | 0.5 | m3 |  | 0
1.04 | Čiščenje okolice po zaključnih delih z vzpostavitvijo terena v prvotno stanje
|  | 20 | m2 |  | 0
1.05 | Ročno rušenje obstoječega kamnitega opornega zidu s predhodno označitvijo posameznih kamnov z odlaganjem kamna na robu gradbišča. Kamen se ponovno uporabi za izdelavo novega zidu.
|  | 4 | m3 |  | 0
1.06 | Ročno odstranjevanje obstoječih kamnitih stopnic z odlaganjem na gradbiščno deponijo. Stopnice je potrebno predhodno oštevilčiti, da ne bo prišlo do zamenjave posameznih elementov stopnic. Velikost posamezne stopnice je 100 * 17/32 cm.
|  | 21 | kom |  | 0
1.07 | Ročno odstranjevanje nasutja pod kamnitimi stopnicami v debelini cca 20 cm z odlaganjem na transportno sredstvo in odvozom ruševin na stalno deponijo.
|  | 1 | m3 |  | 0
1.08 | Dobava in vgrajevanje armiranih betonov C25/30, XC2, prereza 0,12 do 0,20 m3/m2-m, frakcija 0-16 mm v poševno ramo stopnic.
|  | 1.5 | m3 |  | 0
1.09 | Dobava, krojenje in montaža armaturnih mrež S 500
Ocena
|  | 80 | kg |  | 0
1.10 | Priprava, montaža in demontaža opaža stopnic na terenu višine do 18 cm, dolžina stopnice je 100 cm.
|  | 3.8 | m2 |  | 0
1.11 | Zidanje opornega zidu debeline 50 cm in višine 70 do 130 cm nad stopniščno ramo, obdelava na obeh straneh, z naravnim lomljenim in obdelanim zmzlinsko obstojnim kamnom iz gradbiščne deponije s poglobljenimi zastičenimi fugami s cementno malto. Kamni se v pretežni meri zlagajo horizontalno. Debelina zidu je 50 cm. Kompletno z vsemi deli, materialom, delovnimi odri ter ročnimi in strojnimi transporti. Zid izvesti v enaki obliki in višini kot obstoječi zid.
|  | 4 | m3 |  | 0
1.12 | Polaganje obstoječih kamnitih stopnic na lepilo ali cementno polivko, širina stopnic je 100 cm, s spajanjem na trn na spoju, kompletno z zastičenjem fug, montažnim materialom, delovnimi odri ter ročnimi in strojnimi transporti. Stopnice izvesti v enaki obliki in višini kot obstoječe.
|  | 21 | kom |  | 0
1.13 | Kamnoseška popravila obstoječih stopnic (nastopne in čelne ploskve) z mikro armirano sanacijsko malto za naravni kamen z upoštevanjem vseh tehnoloških postopkov proizvajalca malte (prednamaz, nanos malte, površinska obdelava in nega). Sanacijski in ostali material se oceni v pavšalu, obračun se izvede na osnovi dejanske porabe ob predložitvi dobavnic. Po potrebi se popravijo tudi poškodovani deli zaključnih vencev. (obračun se izvede po dejansko porabljenem materialu in času po predhodni oceni stroška)
* | material | 1 | kom |  | 0
* | PK ure | 16 | ur |  | 0
* | KV ure | 16 | ur |  | 0
1.14 | Čiščenje fug na obstoječih kamnitih opornih zidovih ob stopnicah in globinsko fugiranje obstoječih kamnitih opornih zidov s cementno malto, po potrebi tudi zapolnitev posameznih delov opornega zidu z naravno obdelanim in zmrzlinsko obstojnim kamnom zaradi izpada kamna. (obračun se izvede po dejansko porabljenem materialu in času po predhodni oceni stroška)
* | material | 1 | kom |  | 0
* | PK ure | 16 | ur |  | 0
* | KV ure | 16 | ur |  | 0
1.15 | Čiščenje in protidrsno brušenje obstoječih kamnitih stopnic ter hidrofobna zaščita kamna. (obračun se izvede po dejansko porabljenem materialu in času po predhodni oceni stroška)
* | material | 1 | kom |  | 0
* | PK ure | 16 | ur |  | 0
* | KV ure | 16 | ur |  | 0
1.16 | Sodelovanje projektanta pri izvedbi zidu in stopnic ter sanaciji z dajanjem dodatnih pojasnil in navodil za izvedbo celotnih del – projektantski nadzor.
|  | 5 | ur |  | 0
1.17 | Razna nepredvidena dela
| Ocenjeno na 10% od vrednosti del | 1 | kom | 0 | 0
|  |  | Skupaj, brez DDV: |  | 0
|  |  | DDV: |  | 0
|  |  | Skupaj z DDV: |  | 0