## REK. TRIM
TRIM STEZA - REKAPITULACIJA
Šifra | Opis dela | Znesek
1. | PREDDELA | 0
2. | ZEMELJSKA DELA | 0
3. | POHODNE KONSTRUKCIJE | 0
4. | GRADBENA IN OBRTNIŠKA DELA | 0
5. | OPREMA CEST | 0
6. | TRIM POSTAJE | 0
7. | TUJE STORITVE | 0
| SKUPAJ | 0
| 22% DDV | 0
| SKUPAJ Z DDV | 0

## TRIM STEZA
Šifra | Opis dela | Kolicina | Enota | Cena na enoto mere | Znesek
1. | PREDDELA
1.1 | GEODETSKA DELA
11 001 | Obnova in zavarovanje zakoličbe zunanje ureditve v ravninskem terenu (cca. 145 točk)
|  | 1 | ocena |  | 0
11 002 | Postavitev in zavarovanje prečnih profilov zunanje ureditve v ravninskem terenu
|  | 46 | kos |  | 0
1.1 | GEODETSKA DELA - SKUPAJ |  |  |  | 0
1.2 | ČIŠČENJE TERENA
12 001 | Posek in odstranitev grmovja in dreves z debli do 15 cm premer ter odstranitev vej in panjev.
|  | 1489.2 | m2 |  | 0
12 002 | Posek in odstranitev dreves z debli od 15 do 50 cm premera ter odstranitev vej in panjev.
Opomba: prestavitev obstoječih dreves je zajeta v načrtu krajinske arhitekture
|  | 9 | kos |  | 0
12 003 | Rušenje vseh vrst asfaltnih vozišč, rušenje zgornjega obrabnozapornega sloja globine do 10 cm z odvozom na deponijo do 5km.
|  | 32 | m2 |  | 0
12 004 | Rušenje vseh vrst peščenih površin, rušenje zgornjega zaključnega sloja globine do 10 cm z odrivom (deponirati gradbišču v skladu z normativi).
|  | 15 | m2 |  | 0
12 005 | Rušenje vseh vrst betonskih robnikov vključno z betonskim temeljem z odvozom na deponijo do 5km
|  | 2 | m1 |  | 0
12 006 | Rušenje vseh vrst vozišč - rezanje asfaltnega roba
|  | 64 | m1 |  | 0
1.2 | ČIŠČENJE TERENA - SKUPAJ |  |  |  | 0
1.3 | OSTALA PRIPRAVLJALNA DELA
13 001 | Priprava in organizacija gradbišča (postavljanje gradbiščnih kontejnerjev, staniratij, vpostavitev komunalnih in elektroenergetskih priključkov, izvedba zaščitnih ograj) skladno z načrtom organizacije gradbišča, vključno z izdelavo načrta ogranizacije gradbišča.
|  | 1 | ocena |  | 0
13 002 | Izdelava tehnolško-ekonomskega elaborata.
|  | 1 | ocena |  | 0
1.3 | OSTALA PRIPRAVLJALNA DELA - SKUPAJ |  |  |  | 0
1. | PREDDELA - SKUPAJ |  |  |  | 0
2. | ZEMELJSKA DELA
2.1 | IZKOPI
21 001 | Površinski izkop plodne zemlje (humusa) v deb. 20 cm z odrivom (obstoječo živico je treba deponirati na gradbišču v skladu z normativi!)
|  | 314.179 | m3 |  | 0
21 002 | Površinski izkop plodne zemlje (humusa) v deb. 20 cm z odvozom viška izkopanega materiala na trajno deponijo z nakladanjem na transportno sredstvo ter plačilom takse za deponiranje materiala. Upoštevano raščeno stanje materiala brez dodanega koeficienta razrahljivosti.
|  | 786.991 | m3 |  | 0
21 003 | Široki izkop vezljive zemljine in zrnate kamnine III. ktg. z deponiranjem izkopanega materiala za kasnejšo vgradnjo. Upoštevano raščeno stanje materiala brez dodanega koeficienta razrahljivosti.
|  | 84.264 | m3 |  | 0
21 004 | Široki izkop vezljive zemljine in zrnate kamnine III. ktg. z odvozom viška izkopanega materiala na trajno deponijo z nakladanjem na transportno sredstvo ter plačilom takse za deponiranje materiala. Upoštevano raščeno stanje materiala brez dodanega koeficienta razrahljivosti.
|  | 303.4566 | m3 |  | 0
21 005 | Široki izkop mehke kamnine IV. ktg. z odvozom viška izkopanega materiala na trajno deponijo z nakladanjem na transportno sredstvo ter plačilom takse za deponiranje materiala. Upoštevano raščeno stanje materiala brez dodanega koeficienta razrahljivosti.
|  | 151.7283 | m3 |  | 0
21 006 | Široki izkop trde kamnine V-VII. ktg. z odvozom viška izkopanega materiala na trajno deponijo z nakladanjem na transportno sredstvo ter plačilom takse za deponiranje materiala. Upoštevano raščeno stanje materiala brez dodanega koeficienta razrahljivosti.
|  | 50.5761 | m3 |  | 0
2.1 | IZKOPI - SKUPAJ |  |  |  | 0
2.2 | PLANUM TEMELJNIH TAL
22 001 | Ureditev planuma temeljnih tal vezljive zemljine in zrnate kamnine – III. kategorije.
|  | 2978.4 | m2 |  | 0
22 002 | Ureditev planuma temeljnih tal trde kamnine – IV. kategorije.
|  | 558.45 | m2 |  | 0
22 003 | Ureditev planuma temeljnih tal trde kamnine – V. kategorije.
|  | 186.15 | m2 |  | 0
2.2 | PLANUM TEMELJNIH TAL - SKUPAJ |  |  |  | 0
2.3 | NASIPI, ZASIPI IN POSTELJICA
23 001 | Vgraditev posteljice NKM 64 v debelini plasti do 15 cm iz zrnate kamnine – III. kategorije, (v debelini predpisani s strani geomehanika v popisu predvideno 15 cm) iz kamnoloma po izbiri izvajalca, transportom, ter vsemi taksami in dajatvami.
|  | 356.3 | m3 |  | 0
23 002 | Vgraditev posteljice NKM 64 v debelini plasti do 15 cm iz zrnate kamnine – III. kategorije, (v debelini predpisani s strani geomehanika v popisu predvideno 40-45 cm) iz kamnoloma po izbiri izvajalca, transportom, ter vsemi taksami in dajatvami.
|  | 128 | m3 |  | 0
23 003 | Ureditev planuma posteljice iz zrnate kamnine – III. kategorije.
|  | 2073.5 | m2 |  | 0
2.3 | NASIPI, ZASIPI IN POSTELJICA - SKUPAJ |  |  |  | 0
2.4 | BREŽINE IN ZELENICE
24 001 | Humuziranje brežin in zelenic s predehodno odrinjeno plodno zemljino (humusa) pripeljano iz gradbiščne deponije v deb. 15 cm brez valjanja ter zasaditev trave , vključno z zalivanjem in vzdrževanjem do treh mesecev po sejanju.
|  | 2094.5267 | m2 |  | 0
2.4 | BREŽINE IN ZELENICE - SKUPAJ |  |  |  | 0
2.5 | RAZPROSTIRANJE ODVEČNEGA MATERIALA
25 001 | Razprostriranje odvečne vezljive zemljine in zrnate kamnine (upoštevan faktor razrahljivosti izkopanega materiala f=1.30)
|  | 394.4936 | m3 |  | 0
25 002 | Razprostriranje odvečne mehke kamnine (upoštevan faktor razrahljivosti izkopanega materiala f=1.40)
|  | 212.4196 | m3 |  | 0
25 003 | Razprostriranje odvečne trde kamnine (upoštevan faktor razrahljivosti izkopanega materiala f=1.40)
|  | 70.8065 | m3 |  | 0
2.5 | RAZPROSTIRANJE ODVEČNEGA MATERIALA - SKUPAJ |  |  |  | 0
2 | ZEMELJSKA DELA - SKUPAJ |  |  |  | 0
3. | POHODNE KONSTRUKCIJE
3.1 | NOSILNE PLASTI
3.1.1 | NEVEZANE NOSILNE PLASTI
31 101 | Izdelava nevezane nosilne plasti enakomerno zrnatega drobljenca TD16 iz kamnine v deb. 5 cm.
|  | 6.4 | m3 |  | 0
31 102 | Izdelava nevezane nosilne plasti enakomerno zrnatega drobljenca TD32 iz kamnine v deb. 12 cm.
|  | 271.44 | m3 |  | 0
31 103 | Izdelava nevezane nosilne plasti enakomerno zrnatega drobljenca TD32 iz kamnine v deb. 15 cm.
|  | 19.2 | m3 |  | 0
3.1.2 | VEZANE ZGORNJE NOSILNE PLASTI
31 201 | Izdelava nosilne plasti bituminiziranega drobljenca AC 22 base B 50/70 A3, deb. 6 cm. (A1)
|  | 85.5 | m2 |  | 0
3.1. | NOSILNE PLASTI - SKUPAJ |  |  |  | 0 | 0.58
3.2 | OBRABNE IN ZAPORNE PLASTI |  |  |  |  | 0.58
3.2.1 | VEZANE OBRABNE IN ZAPORNE PLASTI
32 101 | Izdelava obrabnozaporne plasti asfaltnnega betona AC 8 surf B 70/100 A3, deb. 3 cm
|  | 34.2 | m2 |  | 0
32 102 | Izdelava obrabnozaporne plasti asfaltnnega betona AC 8 surf B 50/70 A5, deb. 4 cm
|  | 96 | m2 |  | 0
0
3.2.2 | NEVEZANE FINALNE PLASTI
32 201 | Izdelava nevezane finalne plasti tamponskega drobljenca 0-8 iz kamnine v deb. 3 cm.
|  | 113.364 | m3 |  | 0
3.2 | NEVEZANE FINALNE PLASTI - SKUPAJ |  |  |  | 0
3.3 | ROBNI ELEMENTI
3.3.1 | ROBNIKI IN MULDE
33 101 | Vgraditev predfabriciranih dvignjenih betonskih robnikov s prerezom 15/25 cm, vključno z izvedbo betonskega temelja in vgradnjo robnikov v temelj, dobavo, transporti in vsemi pomožnimi deli.
|  | 7.5 | m1 |  | 0
33 102 | Vgraditev predfabriciranih pogreznjenih betonskih robnikov s prerezom 15/25/cm, vključno z izvedbo betonskega temelja in vgradnjo robnikov v temelj, dobavo, transporti in vsemi pomožnimi deli.
|  | 1 | m1 |  | 0
33 103 | Vgraditev predfabriciranih betonskih vrtnih robnikov s prerezom 5/20 cm, vključno z izvedbo betonskega temelja in vgradnjo robnikov v temelj, dobavo, transporti in vsemi pomožnimi deli.
|  | 64.5 | m1 |  | 0
3.3 | ROBNI ELEMENTI - SKUPAJ |  |  |  | 0
3.4 | BANKINE
34 001 | Izdelava bankine iz gramoza ali naravno zdrobljenega kamnitega materiala, širine do 0,30 m, v deb. 15 cm
|  | 754 | m2 |  | 0
3.4 | BANKINE - SKUPAJ |  |  |  | 0
3. | POHODNE KONSTRUKCIJE - SKUPAJ |  |  |  | 0
4. | GRADBENA IN OBRTNIŠKA DELA
40 001 | Dobava in vgraditev stebriča za omejevanje dostopa iz vroče cinkane jeklene cevi fi76 mm, dolžine do 1250 mm (950 mm nad tlemi), dodatno lakiran, debelina stene 2,9 mm, z izdelavo temelja iz cementnega betona C16/20, dolžine 60 cm, fi 30 cm, vključno z izkopom in zasipom, vsemi dvigi, montažo in transporti.
|  | 19 | kos |  | 0
40 002 | Izdelava dilatacije na mestu rezanja asfaltnih površin med novim in obstoječim obrabno – zapornim slojem, ki se jo izvede z vtisom dilatacijske fuge širine 1 cm, globine do 2 cm. Po dokončni utrditvi z vibracijskim valjarjem, se fuga zalije s trajno elastično maso segreto na 170 oC in zgladi z drsno smučko. V primeru, da se takoj za tem sprosti promet, se zalivno maso na dilatacijo posipa še s PVC drobljencem ali kamnito moko.
|  | 64 | m1 |  | 0
4. | GRADBENA IN OBRTNIŠKA DELA SKUPAJ: |  |  |  | 0
5. | OPREMA CEST
5.1 | POKONČNA OPREMA CEST
51 001 | Izdelava temelja iz cementnega betona C16/20, dolžine 80 cm, fi 30 cm.
|  | 4 | kos |  | 0
Dobava in vgraditev stebriča za prometni znak iz vroče cinkane jeklene cevi fi51 mm, dolžine do 4550mm
51 002 | dolžina cevi 3650 mm | 4 | kos |  | 0
Dobava in pritrditev kvadratnega prometnega znaka, podloga iz aluminijaste pločevine. Znak z odsevno HI folijo 2. Vrste.
51 003 | Stranica 600/600 mm | 4 | kos |  | 0
5.1. | POKONČNA OPREMA CEST - SKUPAJ |  |  |  | 0
5.2. | OZNAČBE NA VOZIŠČU
Izdelava tankoslojnih označb na vozišču z večkomponentno belo barvo ročno, debelina debelina suhe snovi 250 um/m2, posip z odsevnimi steklenimi kroglicami 0,25 kg/m2.
52 001 | označba prehodov za pešce | 18.5 | m2 |  | 0
5.2. | OZNAČBE NA VOZIŠČU - SKUPAJ |  |  |  | 0
5. | OPREMA CEST - SKUPAJ |  |  |  | 0
6. | POSTAVITEV TRIM POSTAJ
60 001 | Postavitev trim naprave za zgibe na drogu po priloženem dokumentu (projektna naloga št. 4111-0008/2023)
|  | 1 | kpl |  | 0
60 002 | Postavitev trim naprave iz čokov po priloženem dokumentu (projektna naloga št. 4111-0008/2023)
|  | 1 | kpl |  | 0
60 003 | Postavitev trim naprave za plezanje po priloženem dokumentu (projektna naloga št. 4111-0008/2023)
|  | 1 | kpl |  | 0
60 004 | Postavitev trim naprave za krepitev trebušnih mišic po priloženem dokumentu (projektna naloga št. 4111-0008/2023)
|  | 1 | kpl |  | 0
60 005 | Postavitev trim naprave za plezanje po vrvi po priloženem dokumentu (projektna naloga št. 4111-0008/2023)
|  | 1 | kpl |  | 0
60 006 | Postavitev vstopne točke po priloženem dokumentu (projektna naloga št. 4111-0008/2023)
|  | 1 | kpl |  | 0
6. | POSTAVITEV TRIM POSTAJ - SKUPAJ |  |  |  | 0
7. | TUJE STORITVE
SPLOŠNO
61 002 | Projektantski nadzor nad izvajanjem del.
|  | 20 | ur |  | 0
61 003 | Geotehnični nadzor zemeljskih del in nadzor izvedbe voziščne konstrukcije.
|  | 10 | ur |  | 0
6. | TUJE STORITVE SKUPAJ: |  |  |  | 0

## TEMP (hidden)
Vsota: | 126.216 | 1262.162 | 904.014 | 348.073
*! | NASIP | IZKOP | IH | NH
Vsota: | 75.352 | 298.62 | 509.95 | 106.525
*! | NASIP | IZKOP | IH | NH
Vsota: |  | 14.026 | 22.152 | 2.329
*! |  | IZKOP | IH | NH
Vsota: |  | 293.225 | 131.127 | 42.137
*! |  | IZKOP | IH | NH
Vsota: |  | 119.199 | 176.864 | 28.285
*! |  | IZKOP | IH | NH
Vsota: | 38.248 | 12.464 | 100.2 | 43.924
*! | NASIP | IZKOP | IH | NH
| 239.816 | 1999.696 | 1844.307 | 571.273
| NASIP | IZKOP | IH | NH